## IP2315-Demo
Comment | Footprint | LibRef | Quantity | Designator
2.2uH | IND-SMD_L4.4-W4.2 | INDUCTLR2_1 | 1 | L1
10k | R0603 | Res2 | 1 | R6
51k | R0603 | Res2 | 2 | R1, R4
100R | R0603 | Res2 | 2 | R5, R8
120K | R0603 | Res2 | 1 | R7
130k | R0603 | Res2 | 1 | R2
180k | R0603 | Res2 | 1 | R3
Cap | 0805C | Cap_3 | 5 | C1, C2, C4, C7, C8
Cap | C0603 | Cap_3 | 2 | C3, C6
Cap | CAP-SMD_BD6.3-L6.6-W6.6-LS7.4-FD | Cap_3 | 1 | C5
DSHP04TS-S | SW-SMD_8P-L6.7-W5.4-P1.27-LS8.5 | DSHP04TS-S | 1 | SW1
Green | LED0603-RD_RED | LED | 3 | D1, D2, D4
IP2315 | QFN-32_L5.0-W5.0-P0.50-BL-EP3.4 | IP2315 | 1 | U1
SS34 | SMA_L4.3-W2.5-LS5.0-RD | SS34 | 1 | D3
TYPE-C 16PIN 2MD(073) | TYPE-C-16PIN-2MD-073 | TYPE-C 16PIN 2MD(073) | 1 | USB1
VREF_SEL | XH-2P-2.5 | Header 2 | 1 | P1